## Rfreq and Choke Selection
[7 empty] | Inductor current ripple (%) |  |  | 10 |  | Output voltage ripple (%) | 5
fsw (Hz) | Po (W) | Vo (V) | Vin,peak | Io (A) | Iin, peak | R (ohms) | L (mH) | C (F)
30000 | 500 | 400 | 200 | 1.25 | 5 | 320 | 6.6667 | 198.9437
45000 | 1000 | 400 | 325.2691 | 2.5 | 10.2479 | 160 | 2.1963 | 397.8874
|  |  |  | #DIV/0! |  | #DIV/0!
| 300 | 400 |  | 0.75 |  | 533.3333
fsw and R_freq Selection | [7 empty] | Inductor choke Calculation
fsw (kHz) | Numr | Denr |  | R_freq (k-ohms) |  |  |  | Vin_min | Vo |  | D_min
[8 empty] | 190 | 390 |  | 0.31102
45 | 2125500000000000 | 44346000000 |  | 47.9299
65 | 2125500000000000 | 65000000000 |  | 32.7 |  |  |  | Allowable ripple (say) (%) |  |  | 40%
30 | 2125500000000000 | 28855500000 |  | 73.6601 |  |  |  | Po | eff |  | Ipk
[8 empty] | 3500 | 0.98 |  | 26.583
R_freq (k-ohms) | Numr | Denr |  | fsw (kHz)
[8 empty] | fsw (kHz) |  |  | L_min (uH)
47.9299 | 2125500000000000 | 47929.9 | 46471513657.4456 | 45 |  |  |  | 45 |  |  | 174.6575
32.7 | 2125500000000000 | 32700 | 67125500000 | 65
46 | 2125500000000000 | 46000 | 48332021739.1304 | 46.8016
Vo | R (kohm)
390 | 12.8571
100 | 52.1053
150 | 34.1379
200 | 25.3846
250 | 20.2041
300 | 16.7797
350 | 14.3478
400 | 12.5316

## Results and Readings
Specs | Vin, rms (V) | Vo, dc (V) | Iin, rms (A) | Iin,p-p (A) | IL, avg(A) | IL, rms (A) | IL,p-p (A) | R_load (ohm) | Po (W) | Pin (W) | Pin power analyzer | P.f. | Efficiency | Io (avg) (A) | Vds p-p
100V, 66.67W | 50 | 104.7 | 1.57 | 4.8 |  | 1.3 | 3.2 | 150 | 73.0806 | 78.2253 |  | 0.9965 | 93.4233
150V, 100W | 74.3 | 152.4 | 1.46 | 5.25 |  | 1.46 | 3.2 | 225 | 103.2256 | 108.2068 | 119.8 | 0.9975 | 95.3966
150V, 175W | 74.9 | 151 | 2.5 | 8.2 |  | 2.5 | 5.2 | 128 | 178.1328 | 186.8942 | 206 | 0.9981 | 95.3121
200V, 200W | 101 | 201 | 2.1 | 6.8 |  | 2.09 | 4.4 | 201 | 201 | 211.8031 | 227.3 | 0.9986 | 94.8995
250V, 250W | 125.3 | 256 | 2.19 | 7.2 |  | 2.18 | 5 | 250 | 262.144 | 274.1326 | 292.3 | 0.999 | 95.6267
300V, 300W | 150.2 | 305 | 2.25 | 7.4 | 2.03 | 2.26 | 5.4 | 302 | 308.0298 | 337.6796 | 356 | 0.9992 | 91.2195 |  | 376
Inductor changed from 1.5 to 1.9 mH
300V, 300W | 151.5 | 305.5 | 2.27 | 7.4 | 2.07 | 2.27 | 4.4 | 301 | 310.0673 | 343.6299 | 361 | 0.9992 | 90.2329 |  | 391
350V, 350W | 175.7 | 354 | 2.3 | 7.4 | 2.09 | 2.28 | 4.2 | 350 | 358.0457 | 403.6655 | 419 | 0.9989 | 88.6986 |  | 444
400V, 400W | 201.2 | 403.5 | 2.19 | 7.2 | 2 | 2.19 | 4.2 | 400 | 407.0306 | 440.0992 | 455 | 0.9988 | 92.4861 |  | 482
| 232.5 | 402 | 1.88 | 6.2 | 1.6 | 1.87 | 3.6 | 400 | 404.01 | 436.4006 | 450.5 | 0.9984 | 92.5778 |  | 482
400V, 500W | 231.8 | 402 | 2.23 | 7.2 | 2.02 | 2.2 | 4.2 | 320 | 505.0125 | 516.0869 | 528.3 | 0.9984 | 97.8542 |  | 487
Freq changed from 65 to 47 kHz
400V, 500W | 231.6 | 401.9 | 2.25 | 7.4 | 2.36 | 2.54 | 3.7 | 320 | 510.413 | 520.162 | 524 | 0.9982 | 98.1258 | 1.27 | 500
400V, 600W | 231.5 | 401.3 | 2.93 | 9.4 | 2.74 | 2.98 | 4.5 | 266.667 | 678.197 | 677.1419 | 677 | 0.9983 | 100.1558 | 1.69 | 502

## Thermal Aspect
IGBT Losses
Vout | V_CE_sat | Ic,avg | Ic,rms | Rce | P_cond (W) | fsw (kHz) | delT_on (ns) | delP_on (W) | Eon (J) | delT_off (ns) | delP_off (W) | Eoff (J) | P_sw (W) | Total Losses | Tc (K) | Tj ©
100 | 1.5 | 0.673 | 0.802 | 0.025 | 1.0256 | 47 | 198 | 390 | 3.861e-05 | 430 | 131.6 | 2.8294e-05 | 3.1445 | 4.1701 | 373 | 101.2927
200
300
400